## Sheet1
| 元器件 | 协议 | (MCU)定义 | MCU)引脚 | (MCU)I/0 | MCU)引脚编号 | 备注
0 电源 | 电源 |  | PWRER_MP | PE9
|  |  | PWRER_MIC | PE10
|  |  | PWRER_OUT | PE11
|  |  | PWRER_CAM | PE12
|  |  | PWRER_USB | PE13
|  |  | PWRER_OUT3.3 | PE14
|  |  | PWRER_OUT5 | PE14
1 MCU | SD |  | SDIO_D0 | PC8
|  |  | SDIO_D1 | PC9
|  |  | SDIO_D2 | PC10
|  |  | SDIO_D3 | PC11
|  |  | SDIO_SCK | PC12
|  |  | SDIO_CMD | PD2
| 相机 |  | USB_DM | PA11
|  |  | USB_DP | PA12
|  |  | Cam_Connect | PE5
|  |  | Cam_TakePhoto | PE6
| KEY_WKUP |  | KEY_WKUP | PA0
| KEY |  | KEY1 | PE0
|  |  | KEY2 | PE1
|  |  | KEY_WKUP | PA0 |  |  | 硬件唤醒
| LED |  | LED1 | PE2
|  |  | LED2 | PE3
|  |  | LED3 | PE4
日志打印输出,从主机的角度看
日志打印输出
| JLINK |  | SWDIO | PA13
|  |  | SWCLK | PA14
| AD |  | ADC_CH1 | PC0
|  |  | ADC_CH2 | PC1
4 通讯 | 4G |  | EC25_WAKE# | PD15 |  |  | 唤醒，输出
|  |  | EC25_PERST# | PD14 |  |  | System reset input, active low.
|  |  | EC25_W_DISABLE | PD7
|  |  | UART3_TXD | PD8 |  |  | 通讯线，EC25最高可以设置为3，000,000b/s,375KB/s。如果采用硬件流控制，能够保证数据可靠发送至TA
|  |  | UART3_RXD | PD9
|  |  | UART3_RTS | PD12
|  |  | UART3_CTS | PD11
|  |  | EC25_DTR | PD13
|  |  | EC25_RI | PD10 |  |  | NC
| WIFI |  | WiFi_nCS | PA4
|  |  | WiFi_SCLK | PA5
|  |  | WiFi_MISO | PA6
|  |  | WiFi_MOSI | PA7
|  |  | WiFi_nRST | PA8
|  |  | WiFi_EN | PB0
串口 | BAT IN |  | UART2_TXD_1 | PA2
|  |  | UART2_RXD_1 | PA3
| BAT OUT |  | UART2_TXD_2 | PD5
|  |  | UART2_RXD_2 | PD6
| 485 |  | UART6_TXD | PC6
|  |  | UART6_RXD | PC7
|  |  | RS485_RE | PB1
| GPS |  | UART4_TXD | PA0
|  |  | UART4_RXD | PA1
| 蓝牙 |  | LOG_TXD | PA9
|  |  | LOG_RXD | PA10
IIC | OLED |  | I2C_SCL_OLED | PD3
|  |  | I2C_SDA_OLED | PD4
| light intensity |  | I2C_SCL_S1 | PB6
|  |  | I2C_SDA_S1 | PB7
| humiture |  | I2C_SCL_S2 | PD0
|  |  | I2C_SDA_S2 | PD1
| EEROM |  | I2C1_SCL | PB8
|  |  | I2C1_SDA | PB9
| soil humiture |  | I2C2_SCL | PB10
|  |  | I2C2_SDA | PB11
SPI | 大气压 |  | SPI3_CSN1 | PA15
|  |  | SPI3_SCLK | PB3
|  |  | SPI3_MISO | PB4
|  |  | SPI3_MOSI | PB5
| 其他 |  | SPI2_CSN1 | PB12
|  |  | SPI2_SCLK | PB13
|  |  | SPI2_MISO | PB14
|  |  | SPI2_MOSI | PB15
| 电量获取 |  | IO1_OUT | PE7
|  |  | IO2_OUT | PE8
| 电量输出 |  | IO1_IN | PC4
|  |  | IO2_IN | PC5

## Sheet2
元器件 | 协议 | (MCU)定义 | MCU)引脚 | (MCU)I/0 | MCU)引脚编号
IO1_OUT
IO2_OUT
IO1_IN
IO2_IN

## Sheet1 (2)
| 元器件 | 协议 | 定义 | 引脚 | 引脚编号 | 备注
0 电源 | 电源 |  | 3.3_Sensor | PB13 | 52 | VCC_DVC
|  |  | 5_GPS | PB14 | 53 | VCC_GPS
|  |  | 5_USB | PB15 | 54 | VCC_USB
|  |  | 3.3_WIFI | PC4 | 33 | VCC_WIFI
|  |  | 3.3_4G | PC5 | 34 | VCC_4G
1 MCU | SD |  | SDIO_D0 | PC8 | 65
|  |  | SDIO_D1 | PC9 | 66
|  |  | SDIO_D2 | PC10 | 78
|  |  | SDIO_D3 | PC11 | 79
|  |  | SDIO_SCK | PC12 | 80
|  |  | SDIO_CMD | PD2 | 83
| 相机 |  | USB_DM | PA11 | 70
|  |  | USB_DP | PA12 | 71
|  |  | CONNECT | PD0 | 81
|  |  | PHOTO | PD1 | 82
| KEY_WKUP |  | KEY_WKUP | PA0 | 23
| KEY |  | KEY1 | PE0 | 97
|  |  | KEY2 | PE1 | 98
|  |  | WKUP | PA0 | 23 | 硬件唤醒
| LED |  | LED1 | PE2 | 1
|  |  | LED2 | PE3 | 2
| 蓝牙 |  | L_TXD | PA9 | 68 | 日志打印输出,从主机的角度看
|  |  | L_RXD | PA10 | 69 | 日志打印输出
| JLINK |  | SWDIO | PA13 | 72
|  |  | SWCLK | PA14 | 76
| AD |  | ADC1 | PC0 | 15
|  |  | ADC2 | PC1 | 16
2 传感器 | SHT21 |  | S_SCL | PB6 | 92 | I2C1_SCK
|  |  | S_SDA | PB7 | 93 | I2C1_SDA
|  |  | VCC_DVC |  | 0 | 即3.3_Sensor
| MS5611 |  | A_SCLK | PB3 | 89 | SPI3_SCK，已经验证
|  |  | A_MISO | PB4 | 90 | SPI3MISO，已经验证
|  |  | A_MOSI | PB5 | 91 | SPI3MOSI，已经验证
|  |  | A_CS | PA15 | 77 | SPI3CS，已经验证
|  |  | VCC_DVC |  | 0 | 3.3_Sensor
| MAX44009 |  | M_SCL | PB10 | 47 | I2C2_SCK
|  |  | M_SDA | PB11 | 48 | I2C2_SDA
|  |  | M_INT |  | 0
|  |  | VCC_DVC |  | 0 | 3.3_Sensor
3 接口 | IIC |  |  |  |  | 电源采用跳线的方式
UART
SPI
4 通讯 | 4G |  | 4G_WAKEUP | PD5 | 86 | 唤醒，输出
|  |  | 4G_PRESET | PD6 | 87 | System reset input, active low.
|  |  | UART_TXD_3.3 | PD8 | 55
|  |  | UART_RXD_3.3 | PD9 | 56
|  |  | UART_RTS_3.3 | PD12 | 59
|  |  | UART_CTS_3.3 | PD11 | 58
|  |  | UART_DTR | PD13 | 60 | 理解为 RS232的一种协议，另一种解释DTR可作为电源控制引脚[维基百科]
|  |  | UART_RI | PD14 | 61
| WIFI |  | W_nCS | PA4 | 29
|  |  | W_SCLK | PA5 | 30
|  |  | W_MISO | PA6 | 31
|  |  | W_MOSI | PA7 | 32
|  |  | W_nRST | PA8 | 67
|  |  | W_EN | PB0 | 35
5 其他 | GPS |  | G_TXD | PA2 | 25 | USART2_TX
|  |  | G_RXD | PA3 | 26 | USART2_RX
|  |  | G_PSS |  | 0
|  |  | VCC_GPS |  | 0
| OLED |  | O_SCL | PC6 | 63 | I2C3_SCK
|  |  | O_SDA | PC7 | 64 | I2C3_SDA
|  |  | 3.3_Sensor |  | 0 | 使用传感器的电源，并且使用跳线供电
其他资源
TIM3 | [5 empty] | 用作串口监测